## Sheet1
d | 25 | mm
Material | 4 |  |  | k | 271.4681
A | 2005
m | 0.168 |  |  | Na | 888.6862
G | 77200000000
S_ut | 1167509587.1054 | Pa | 1 | Music | 0.1 – 6.5 | 81.7 | 2211 | 0.145
tau_allow | 583754793.5527 | Pa | 2 | OQ&T | 0.5 – 12.7 | 77.2 | 1855 | 0.187
Ns | 2 |  | 3 | Hard-drawn | 0.7 – 12.7 | 79.3 | 1783 | 0.19
|  |  | 4 | Chrome-vanadium | 0.8 – 11.1 | 77.2 | 2005 | 0.168
allowed stress | 583754793.5527 | Pa | 5 | Chrome-silicon | 1.6 – 9.5 | 77.2 | 1974 | 0.108
Fmax | 5157.8947 |  | k calculation
stress | 420303074.9778 | 1.3889
C | 10 |  | height | 49 | m
|  |  | mass | 100 | kg
num springs | 1 |  | g | 10 | m s^-2
|  |  | free length | 30 | m
D | 250 |  | delta x | 19 | m
|  |  | k | 271.4681